## 入札価格内訳書
様式第１号
入 札 価 格 内 訳 書 【電子入札用】
起工番号: |  | 施設基幹－０７－００１
工 事 名: |  | 旭東浄水場非常用発電機設置工事
入 札 者 | 商号又は名称:
区 分 |  | 工種・種別 |  | 数 量 | 単 位 | 金 額 | 備考
直接工事費 |  | 非常用発電機設置工 | 750kVA キュービクル式 超低騒音型
|  |  | 屋外・長時間形 3φ3W 6600V ×1基 | 1 | 式
|  | 非常用発電設備基礎築造工 | RC造 13,500×8,450×700
|  |  | 基礎杭：小口径回転杭工法 φ267.4×8本 | 1 | 式
|  | 地下燃料タンク設置工 | 鋼製強化プラスチック製二重殻タンク
|  |  | 円筒横置型 8,000L ×1基 | 1 | 式
|  | 地下燃料タンク基礎築造工 | 地下燃料タンク基礎
|  |  | 基礎杭：小口径回転杭工法 φ267.4×4本 | 1 | 式
|  | 燃料小出槽設置工 | 屋外鋼板製キュービクル式
|  |  | 390L ×1基 | 1 | 式
|  | 給油口ユニットボックス設置 | 屋外SUS製自立型
|  | 工 | W1300×D600×H1500 ×1面 | 1 | 式
|  | 配管布設工 | 樹脂配管接続ボックス 油用 3連式 ×１台
|  |  | 樹脂配管100A ×6ｍ 油用ほか | 1 | 式
|  | 高圧電源切替盤設置工 | 屋内自立閉鎖型前背面扉
|  |  | W900×D2000×H2300（+50） ×1面 | 1 | 式
|  | 保安用変圧器盤設置工 | 屋内自立閉鎖型前背面観音扉
|  |  | W1200×D2000×H2300（+50） ×1面 | 1 | 式
|  | 電力抑制装置盤設置工 | 屋内自立閉鎖型前背面扉
|  |  | W800×D2000×H2300（+50） ×1面 | 1 | 式
|  | 発電機設備電源切替盤設置工 | 屋内自立閉鎖型前背面扉
|  |  | W800×D800×H2300（+50） ×1面 | 1 | 式
|  | 補助継電器盤設置工 | 屋内自立閉鎖型前面扉
|  |  | W700×D500×H2300（+50） ×1面 | 1 | 式
|  | 発電機中央操作盤設置工 | 屋内自立閉鎖型前面扉
|  |  | W700×D300×H1600（+50） ×1面 | 1 | 式
|  | ケーブル布設工 | 6kV EM-CET 38 sq（EE） ×182ｍ
|  |  | 600V EM-CET 150sq ×171ｍほか | 1 | 式
|  | 計 |  |  |  |  | ①
共通仮設費 |  |  |  | 1 | 式 |  | ②
現場管理費 |  |  |  | 1 | 式 |  | ③
一般管理費等 |  |  |  | 1 | 式 |  | ④
工事価格（入札価格） |  | （①＋②＋③＋④） |  | 1 | 式
注１：この内訳書は，岡山市情報公開条例により開示の対象となります。
注２：入札者の商号又は名称は正確に記入（入力）してください。
注３：直接工事費・共通仮設費・現場管理費・一般管理費等の合計及び工種・種別の計を検算してください。
記入漏れ，計算間違いがあった場合は，事後審査（参加資格確認）で失格になります。