## チェックシート
（No. ）
Ｅ Ｆ 接 合 チ ェ ッ ク シ ー ト
|  | 起工番号 | [6 empty] | 現場代理人
|  | 工事名 | [6 empty] | 主任（監理）技術者
管口径
[11 empty] | 呼び径(mm) |  | 50 | 75・100
[11 empty] | 冷却時間(分) |  | 5 | 10
|  |  |  | ソケット形状 |  |  | 片受形状
継 手 No.
形 状 |  |  |  |  | ソケット・片受 | ソケット・片受 |  | ソケット・片受 |  | ソケット・片受 |  | ソケット・片受 |  |  | ソケット・片受
発電機の正常作動確認
コントローラの正常作動確認
天 候
陸継ぎの有無 |  |  |  |  | 有 無 | 有 無 |  | 有 無 |  | 有 無 |  | 有 無 |  |  | 有 無
曲げ配管の有無 |  |  |  |  | 有 無 | 有 無 |  | 有 無 |  | 有 無 |  | 有 無 |  |  | 有 無
湧水の有無 |  |  |  |  | 有 無 | 有 無 |  | 有 無 |  | 有 無 |  | 有 無 |  |  | 有 無
管の点検・清掃
切削長さのマーキング
スクレープ
アセトン(エタノール)清掃
挿入位置のマーキング※1
標線位置までの挿入確認
クランプの固定確認
通 電 終 了 時 刻※2 |  |  |  |  | : | ： |  | ： |  | ： |  | ： |  |  | ：
インジケータの確認 |  |  |  |  | 良 否 | 良 否 |  | 良 否 |  | 良 否 |  | 良 否 |  |  | 良 否
電気融着機の正常終了確認 |  |  |  |  | 良 否 | 良 否 |  | 良 否 |  | 良 否 |  | 良 否 |  |  | 良 否
クランプ取り外し可能時刻※2 |  |  |  |  | ： | ： |  | ： |  | ： |  | ： |  |  | ：
接合者氏名
クランプ取り外し時刻 |  |  |  |  | ： | ： |  | ： |  | ： |  | ： |  |  | ：
接合総合判定 |  |  |  |  | 合 否 | 合 否 |  | 合 否 |  | 合 否 |  | 合 否 |  |  | 合 否
| 備考： |  | 清掃時にエタノールを使用する場合は純度95％以上のものを使用し，融着の際には十分乾燥してから実施する。
清掃は素手で，専用のペーパータオルを使用する。エタノール・アセトンが長時間皮膚に触れないように注意する。
エタノール・アセトンは消防法の危険物に該当。保管にあたっては，法令及び地方自治体の条例を遵守。
ソケット形状の継手については，継手No．の欄へ継手２口分を記入する。
※１
※１
※１
※2
※2